## Przedmiar
Numer | Opis | Jedn. | Ilość | Krotn.
1.1 | Roboty rozbiórkowe |  | 1
1.1.1 | Rozebranie balustrad z kształtowników stalowych, kondygnacja I bez odzysku materiału | m | 189.65 | 0.5
1.1.2 | Rozbiórka dyliny pomostowej, o grubości do 70·mm - deski pokładu | m2 | 507.945 | 1
1.1.3 | Rozbiórka krawężników, poprzecznic, podłużnic i oczepów, elementy o przekroju do 400·cm2, dostępne z lądu | m | 540.6 | 1
1.1.4 | Wyrywanie pali drewnianych z lądu, rusztowania lub pomostu, kategoria gruntu I-II, głębokość wbicia 4·m | szt | 112 | 0.69
1.2 | Budowa pomostu |  | 1
1.2.1 | Ustroje niosące mostów drewnianych, wbudowanie dźwigarów głównych drewnianych | m3 | 5.048 | 1
1.2.2 | Ustroje niosące mostów drewnianych, wbudowanie dźwigarów głównych drewnianych, dodatek za wykonanie "z wody" | m3 | 5.048 | 1
1.2.3 | Wbijanie pali drewnianych konstrukcyjnych z terenu lub rusztowań głębokość wbicia pali, do 6·m, kategoria gruntu III (R= 0,955, M= 1,000, S= 1,000) | szt | 12 | 1
1.2.4 | Wbijanie pali drewnianych kafarem pływającym, kategoria gruntu I-II, głębokość wbicia 8·m | szt | 60 | 1
1.2.5 | Wbijanie pali drewnianych kafarem pływającym, kategoria gruntu III, głębokość wbicia 12·m | szt | 40 | 1
1.2.6 | Kalkulacja własna - materiał na pale drewniane dług. 12m | szt | 60 | 1
1.2.7 | Kalkulacja własna - materiał na pale drewniane dług. 8m | szt | 40 | 1
1.2.8 | Konstrukcje wieńczące pergol i trejaży, oczepy z krawędziaków - analogia (R= 0,955, M= 1,000, S= 1,000) | m3 | 5.392 | 1
1.2.9 | Podkłady pomostów drewnianych, podkład z bali grubości 50·mm (R= 0,955, M= 1,000, S= 1,000) | m2 | 507.945 | 1
1.2.10 | Wbudowanie poręczy | m3 | 10.639 | 1
1.2.11 | Kalkulacja własna - Wywóz i utylizacja materiałów z rozbiórki | m3 | 88.769 | 1

## Przedmiar - Oferent
Numer | Kod CPV | Nr spec. | Kod ind. | Podstawa | Opis | Notatka | Jedn. | Ilość | Krotn. | Obliczenia | Cena jdn. | Cena
1 |  |  |  | Rozdział | Rozdział 1 |  |  | 1
1.1 |  |  |  | Element | Roboty rozbiórkowe |  |  | 1
1.1.1 |  |  |  | KNR 404/804/1 | Rozebranie balustrad z kształtowników stalowych, kondygnacja I bez odzysku materiału |  | m | 189.65 | 0.5
1.1.2 |  |  |  | KNR 214/1205/1 | Rozbiórka dyliny pomostowej, o grubości do 70·mm - deski pokładu |  | m2 | 507.945 | 1 | : 507,945=507,945
1.1.3 |  |  |  | KNR 214/1203/1 | Rozbiórka krawężników, poprzecznic, podłużnic i oczepów, elementy o przekroju do 400·cm2, dostępne z lądu |  | m | 540.6 | 1 | : 540,60=540,6
1.1.4 |  |  |  | KNR 214/104/1 | Wyrywanie pali drewnianych z lądu, rusztowania lub pomostu, kategoria gruntu I-II, głębokość wbicia 4·m |  | szt | 112 | 0.69
1.2 |  |  |  | Element | Budowa pomostu |  |  | 1
1.2.1 |  |  |  | KNR 233/102/1 (1) | Ustroje niosące mostów drewnianych, wbudowanie dźwigarów głównych drewnianych |  | m3 | 5.048 | 1
1.2.2 |  |  |  | KNR 233/102/1 (2) | Ustroje niosące mostów drewnianych, wbudowanie dźwigarów głównych drewnianych, dodatek za wykonanie "z wody" |  | m3 | 5.048 | 1
1.2.3 |  |  |  | KNR 210/101/4 | Wbijanie pali drewnianych konstrukcyjnych z terenu lub rusztowań głębokość wbicia pali, do 6·m, kategoria gruntu III (R= 0,955, M= 1,000, S= 1,000) |  | szt | 12 | 1
1.2.4 |  |  |  | KNR 214/102/2 | Wbijanie pali drewnianych kafarem pływającym, kategoria gruntu I-II, głębokość wbicia 8·m |  | szt | 60 | 1
1.2.5 |  |  |  | KNR 214/102/6 | Wbijanie pali drewnianych kafarem pływającym, kategoria gruntu III, głębokość wbicia 12·m |  | szt | 40 | 1
1.2.6 |  |  |  |  | Kalkulacja własna - materiał na pale drewniane dług. 12m |  | szt | 60 | 1
1.2.7 |  |  |  |  | Kalkulacja własna - materiał na pale drewniane dług. 8m |  | szt | 40 | 1
1.2.8 |  |  |  | KNR 221/603/2 | Konstrukcje wieńczące pergol i trejaży, oczepy z krawędziaków - analogia (R= 0,955, M= 1,000, S= 1,000) |  | m3 | 5.392 | 1
1.2.9 |  |  |  | KNR 223/604/2 | Podkłady pomostów drewnianych, podkład z bali grubości 50·mm (R= 0,955, M= 1,000, S= 1,000) |  | m2 | 507.945 | 1
1.2.10 |  |  |  | KNR 233/104/4 | Wbudowanie poręczy |  | m3 | 10.639 | 1
1.2.11 |  |  |  |  | Kalkulacja własna - Wywóz i utylizacja materiałów z rozbiórki |  | m3 | 88.769 | 1

## Kosztorys upr. - Formuła I
Numer | Kod CPV | Nr spec. | Kod_ind. | Podstawa | Opis | Notatka | Jednostka | Ilość | Krotność | Cena jedn. | Cena | Wartość
1 |  |  |  | Rozdział | Rozdział 1 |  |  | 1
1.1 |  |  |  | Element | Roboty rozbiórkowe |  |  | 1
1.1.1 |  |  |  | KNR 404/804/1 | Rozebranie balustrad z kształtowników stalowych, kondygnacja I bez odzysku materiału |  | m | 189.65 | 0.5 | 11.82 | 2241.66
1.1.2 |  |  |  | KNR 214/1205/1 | Rozbiórka dyliny pomostowej, o grubości do 70·mm - deski pokładu |  | m2 | 507.945 | 1 | 25.36 | 12881.49
1.1.3 |  |  |  | KNR 214/1203/1 | Rozbiórka krawężników, poprzecznic, podłużnic i oczepów, elementy o przekroju do 400·cm2, dostępne z lądu |  | m | 540.6 | 1 | 13.45 | 7271.07
1.1.4 |  |  |  | KNR 214/104/1 | Wyrywanie pali drewnianych z lądu, rusztowania lub pomostu, kategoria gruntu I-II, głębokość wbicia 4·m |  | szt | 112 | 0.69 | 448.59 | 50242.08
1.2 |  |  |  | Element | Budowa pomostu |  |  | 1
1.2.1 |  |  |  | KNR 233/102/1 (1) | Ustroje niosące mostów drewnianych, wbudowanie dźwigarów głównych drewnianych |  | m3 | 5.048 | 1 | 2058.22 | 10389.89
1.2.2 |  |  |  | KNR 233/102/1 (2) | Ustroje niosące mostów drewnianych, wbudowanie dźwigarów głównych drewnianych, dodatek za wykonanie "z wody" |  | m3 | 5.048 | 1 | 1555.14 | 7850.35
1.2.3 |  |  |  | KNR 210/101/4 | Wbijanie pali drewnianych konstrukcyjnych z terenu lub rusztowań głębokość wbicia pali, do 6·m, kategoria gruntu III |  | szt | 12 | 1 | 1955.13 | 23461.56
1.2.4 |  |  |  | KNR 214/102/2 | Wbijanie pali drewnianych kafarem pływającym, kategoria gruntu I-II, głębokość wbicia 8·m |  | szt | 60 | 1 | 639.99 | 38399.4
1.2.5 |  |  |  | KNR 214/102/6 | Wbijanie pali drewnianych kafarem pływającym, kategoria gruntu III, głębokość wbicia 12·m |  | szt | 40 | 1 | 1210.82 | 48432.8
1.2.6 |  |  |  |  | Kalkulacja własna - materiał na pale drewniane dług. 12m |  | szt | 60 | 1 | 1356 | 81360
1.2.7 |  |  |  |  | Kalkulacja własna - materiał na pale drewniane dług. 8m |  | szt | 40 | 1 | 1467 | 58680
1.2.8 |  |  |  | KNR 221/603/2 | Konstrukcje wieńczące pergol i trejaży, oczepy z krawędziaków - analogia |  | m3 | 5.392 | 1 | 3016.57 | 16265.35
1.2.9 |  |  |  | KNR 223/604/2 | Podkłady pomostów drewnianych, podkład z bali grubości 50·mm |  | m2 | 507.945 | 1 | 88.65 | 45029.32
1.2.10 |  |  |  | KNR 233/104/4 | Wbudowanie poręczy |  | m3 | 10.639 | 1 | 3279.09 | 34886.24
1.2.11 |  |  |  |  | Kalkulacja własna - Wywóz i utylizacja materiałów z rozbiórki |  | m3 | 88.769 | 1 | 34 | 3018.15
[5 empty] | VAT | [6 empty] | 101294.15

## Zestawienie R
Lp. | ETO | Nazwa | Jednostka | Ilość całkowita | Cena | Wartość
Rozdział 1
1 | 42 | Cieśle grupa II | r-g | 855.7113 | 13.5 | 11552.1
2 | 43 | Cieśle grupa III | r-g | 1022.2318 | 13.5 | 13800.13
3 | 372 | Palowi grupa II | r-g | 281.3322 | 13.5 | 3797.98
4 | 373 | Palowi grupa III | r-g | 546.0692 | 13.5 | 7371.93
5 | 391 | Robotnicy grupa I | r-g | 681.0524 | 13.5 | 9194.21
6 | 392 | Robotnicy grupa II | r-g | 19.4035 | 13.5 | 261.95
7 | 402 | Spawacze grupa II | r-g | 4.7412 | 13.5 | 64.01

## Zestawienie M
Lp. | ETO | Nazwa | Jednostka | Ilość całkowita | Cena | Wartość | Ilość inwestora | Wartość inwestora
Rozdział 1
1 | 12309 | Termit CR jasny | kg | 87.7717 | 18 | 1579.89
2 | 1330400 | Gwoździe budowlane okrągłe gołe | kg | 447.2862 | 5.05 | 2258.8
3 | 1341999 | Okucia pali | kg | 72 | 44 | 3168
4 | 1540001 | Acetylen techniczny - rozpuszczony | kg | 0.7586 | 26.67 | 20.23
5 | 1540400 | Tlen techniczny sprężony | m3 | 6.4481 | 5.52 | 35.59
6 | 2304199 | Papa asfaltowa izolacyjna | m2 | 34.5788 | 3.84 | 132.78
7 | 2600111 | Bale iglaste obrzynane klasa II, grubości 50-100·mm | m3 | 3.6705 | 864.71 | 3173.88
8 | 2600299 | Bale iglaste obrzynane, wymiarowe klasa I, długości 2.5-6.5·m | m3 | 26.4131 | 1087.3 | 28719.01
9 | 2600801 | Krawędziaki iglaste obrzynane klasa I, długości 2,4-3,6·m | m3 | 5.9312 | 925.9 | 5491.7
10 | 2600901 | Krawędziaki iglaste obrzynane klasa II | m3 | 8.5644 | 844.62 | 7233.66
11 | 2601301 | Listwy i łaty iglaste klasa II | m3 | 0.50795 | 746.23 | 379.05
12 | 3950101 | Drewno opałowe | m3 | 5.5528 | 88.64 | 492.2
13 | 3950200 | Drewno okrągłe iglaste, sosnowe na maszty i pale | szt | 12 | 900 | 10800
14 | 4000649 | Klamry ciesielskie z prętów stalowych, typ U | kg | 11.5599 | 7 | 80.92
15 | 6804399 | Śruby stalowe zgrubne z nakrętkami i podkładkami | kg | 148.2083 | 8 | 1185.67
16 | 106063950 | drewno konstrukcyjne wymiarowe | m3 | 5.048 | 880 | 4442.24
17 | 385393371 | utylizacja materiałów | m3 | 88.769 | 34 | 3018.15
18 | 1736551357 | pale drewniane dł. 8m | szt | 40 | 1467 | 58680
19 | 1759713830 | pale drewniane dł. 12m | szt | 60 | 1356 | 81360
|  | Pomocnicze: |  | 1 | 525.49 | 525.49

## Zestawienie S
Lp. | ETO | Nazwa | Jednostka | Ilość całkowita | Cena | Wartość
Rozdział 1
1 | 11739 | Urządzenie do przebić poziomych | m-g | 549.0912 | 15 | 8236.37
2 | 12298 | Ponton 10·t | m-g | 41.8984 | 32 | 1340.75
3 | 12299 | Środek transportowy pływający (2) | m-g | 41.8984 | 14 | 586.58
4 | 21111 | Kafar parowy na szynach 0.5-1.0·t (2) | m-g | 196.2912 | 88 | 17273.63
5 | 21212 | Kafar spalinowy na szynach 1.1-2.0·t (2) | m-g | 43.92 | 85 | 3733.2
6 | 25112 | Kafar pływający 2.0·t (3) | m-g | 352.8 | 28 | 9878.4
7 | 27112 | Holownik 110 kW (150·KM)·(3) | m-g | 110.2 | 120 | 13224
8 | 28211 | Łódź robocza 1 t | m-g | 199.3641 | 19 | 3787.92
9 | 31000 | Żuraw (1) | m-g | 26.2496 | 66 | 1732.47
10 | 31212 | Żuraw samojezdny kołowy do 5·t (1) | m-g | 58.184 | 98 | 5702.03
11 | 35622 | Wciągarka mechaniczna z napędem elektrycznym 1.6-3.2t | m-g | 67.0374 | 5 | 335.19
12 | 39124 | Ciągnik kołowy 90-110 KM (1) | m-g | 49.52 | 58.5 | 2896.92
13 | 39521 | Samochód skrzyniowy do 5·t (1) | m-g | 111.3747 | 70 | 7796.23
14 | 39521 | Środek transportowy (1) | m-g | 23.895 | 44 | 1051.38
15 | 39653 | Przyczepa dłużycowa do samochodu 10·t | m-g | 98.6128 | 12.5 | 1232.66
16 | 71922 | Piła tarczowa Fi·710·mm | m-g | 314.8197 | 5 | 1574.1
17 | 72311 | Zestaw spawalniczy tlenowo-acetylenowy | m-g | 5.6895 | 6.4 | 36.41

## Tabela elem. scalonych
Numer | Kod CPV | Element | Wartość | Wartość dodatku | VAT
1 |  | Rozdział 1
1.1 |  | Roboty rozbiórkowe | 72636.3
1.2 |  | Budowa pomostu | 367773.06
|  | VAT |  |  | 101294.15