## Arkusz1
przedmiar
Nazwa budowy: Budowa ścieżek rowerowych wraz z infrastrukturą towarzyszącą w Ostródzie.
Adres budowy: Ostróda
Obiekt: Część 1- Ścieżka rowerowa wokół nabrzeża jeziora Sajmino w Ostródzie
Lp. | Podstawa | Opis pozycji kosztorysowych | Obmiar | J.m.
wyceny
1 | 2 | 3 | 4 | 5
1 |  | Roboty ziemne
1 | KNR 2-01 | Roboty pomiarowe przy liniowych robotach ziemnych - trasa dróg w terenie równinnym. | 2.746 | km
0119-03-043
2 | KNR 2-01 | Roboty ziemne koparkami chwytakowymi z transportem urobku samochodami samowyładowczymi do 1km | 978.67 | m3
0231-0106-030-1
4 | AW-060 | Wywóz i utylizacja gruzu | 978.67 | m3
Razem:
2 |  | Podbudowy
5 | KNR 2-31 | Mechaniczne profilowanie i zagęszczanie podłoża pod warstwy konstrukcyjne nawierzchni. Kategoria gruntu I-IV | 4448.5 | m2
0103-04-050
6 | KNR 2-31 | Warstwa odsączająca w korycie lub na całej szerokości drogi. Wykonanie i zagęszczenie mechaniczne. Grubość warstwy po zagęszczeniu 10 cm | 4448.5 | m2
0104-07-050
Razem:
3 |  | Ścieżka rowerowa
7 | Kalkulacja własna | Nawierzchnia gruntowa ulepszona z kruszywa łamanego0-31,5mm stabilizowanego cementem 10% grub. Po zagęszczeniu 12 cm | 4448.5 | m2
8 | KNR 2-31 0407-020 | Obrzeża betonowe 20x6 cm na podsypce piaskowej z wypełnieniemspoin piaskiem | 5488 | m
9 | kalkulacja własna | Pielęgnacja nawierzchni w celu utrwalenia sabilizacji | 4448.5 | m2
Razem:
4 |  | Zieleń
9 | KNR 2-21 | Karczowanie drzew twardych o średnicy pnia 21-30 cm | 30 | szt
0110-07-020
10 | KNR 2-01 | Ręczne ścinanie i karczowanie średnio gęstych krzaków i podszycia. | 0.003 | ha
0109-05-052
11 | KNR 2-01 | Wywożenie karpiny.Transport na odległość do 10 km. | 30 | m-p
0110-02-164
12 | KNR 2-01 | Wywożenie gałęzi.Transport na odległość do 10 km. | 40 | m-p
0110-03-164
12a | kalkulacja włana | Trawniki układane z rolki na warstwie wegetatywnej z pielęgnacją | 5488 | m2
Razem:
5 |  | Elementy małej architektury
13 | AW-020 | Dostawa i montaż koszy na śmieci | 9 | szt
14 | AW-020 | Dostawa i montaż ławek parkowych | 13 | szt
15 | AW-020 | Dostawa i montaż stołów parkowych | 3 | szt
16 | AW-020 | Dostawa i montaż stojaków na rowery | 3 | szt
Razem:
6 |  | Oświetlenie
17 | AW-020 | Dostawa i montaż lamp jednoramiennych parkowych solarnych | 16 | szt
Razem:
7 |  | Przepust
18 | KNNR 1 | Roboty ziemne wykonywane koparkami podsiębiernymi z transportem urobku samochodami samowyładowczymi na odl. do 5 km.Grunt kat.III-IV | 76.8 | m3
0202-08020-060
19 | KNR 2-01 | Zasypywanie wykopów spycharkami gąsienicowymi o mocy 74 kW/100 KM. Przemieszczenie gruntu na odległość do 10 m. Grunt kategorii I-III | 72.78 | m3
0230-0101-060
20 | KNR 2-18 | Rury z betonu żwirowego o średnicy 800 mm | 8 | m
0511-07-040
21 | KNR 2-18 | Izolacja Abizolem P dwukrotnie zewnętrznych powierzchni rur betonowych i żelbetowych o średnicy 800 mm | 8 | m
0712-08-040
22 | KNR 2-01 | Plantowanie (obrobienie na czysto) powierzchni skarp i korony nasypów.Grunt kategorii I-III. | 18 | m2
0506-07-050
23 | KNR 2-01 | Brukowanie skarp,przekopów i nasypów na podsypce z zalaniem szczelin zaprawą cementową. | 18 | m2
0512-04-050
Razem:
8 |  | Kładka drewniana
24 | KNR 2-01 | Wykopy liniowe o ścianach pion.pod fundamenty,ruroc.I kolektory w gruntach such.z wydobyciem urobku łopatą lub wyciągiem ręcz.,głęb.1,5m,szer.0,8-1,5m.kat.3-4 | 1.365 | m3
0317-02-060
25 | KNR 2-14 | Montaż podpór prefabrykowanych betonowych 50x40x210 cm | 2 | szt
0517-01-020
26 | KNR 2-14 | Montaż bloków kamiennych 30x25x210 cm | 2 | szt
0517-01-020
27 | KNR 2-25 | Budowa kładek dla pieszych | 0.545 | m3
0416-02-060
28 | KNR 2-11 | Podłogi łączone na styk z desek o grubości 45 mm | 4.5 | m2
0302-03-050
29 | KNR 5-08 | Osadzenie kotew | 32 | szt
0809-03-020
30 | KNR 2-13 | Obsadzenie wsporników | 4 | szt
1009-02-020
31 | KNR 4-01 | Impregnacja konstrukcji drewnianych | 31.42 | m2
0631-01-050
Razem:
9 |  | Mostek drewniany
32 | KNR 2-01 | Wykopy liniowe o ścianach pion.pod fundamenty,ruroc.I kolektory w gruntach such.z wydobyciem urobku łopatą lub wyciągiem ręcz.,głęb.1,5m,szer.0,8-1,5m.kat.3-4 | 1.365 | m3
0317-02-060
33 | KNR 2-14 | Montaż podpór prefabrykowanych betonowych 50x40x210 cm | 2 | szt
0517-01-020
34 | KNR 2-14 | Montaż bloków kamiennych 30x25x210 cm | 2 | szt
0517-01-020
35 | KNR 2-25 | Budowa kładek dla pieszych | 0.758 | m3
0416-02-060
36 | KNR 2-11 | Podłogi łączone na styk z desek o grubości 45 mm | 6 | m2
0302-03-050
37 | KNR 5-08 | Osadzenie kotew | 40 | szt
0809-03-020
38 | KNR 2-13 | Obsadzenie wsporników | 4 | szt
1009-02-020
39 | KNR 4-01 | Impregnacja konstrukcji drewnianych | 41.56 | m2
0631-01-050
Razem:
10 |  | Altany - wiaty rekreacyjne
40 | KNR 2-01 | Wykopy liniowe o ścianach pion.pod fundamenty,ruroc.I kolektory w gruntach such.z wydobyciem urobku łopatą lub wyciągiem ręcz.,głęb.1,5m,szer.0,8-1,5m.kat.3-4 | 101.52 | m3
0317-02-060
41 | KNR 2-01 | Ręczne zasypywanie wykopów liniowych o ścianach pionowych,głębokość wykopu do 1,5 m i szerokość 0,8-1,5 m.Grunt kategorii III-IV. | 81.22 | m3
0320-02-060
42 | KNR 2-02 | Ławy fundamentowe betonowe,prostokątne o szerokości do 0,6 m. | 16.92 | m3
0201-01-060
43 | KNR 2-02 | Rygle i przekrycia ścian żelbetowe w ścianach murowanych,dwustronnie deskowane,przy szerokości przewiązek do 0,3 m. | 3.384 | m3
0211-04-060
44 | KNR 2-02 | Zbrojenie konstrukcji żelbetowych elementów budynków i budowli prętami stalowymi okrągłymi,gładkimi fi do 7 mm. | 0.053 | t
0290-01-034
45 | KNR 2-02 | Zbrojenie konstrukcji żelbetowych elementów budynków i budowli prętami stalowymi okrągłymi,żebrowanymi fi od 8-14 mm. | 0.21 | t
0290-0201-034
46 | KNR 2-02 | Izolacje przeciwwilgociowe powłokowe,pionowe,z roztworu asfaltowego.Pierwsza warstwa. | 135.36 | m2
0603-09-050
47 | KNR 2-11 | Konstrukcja drewniana wiaty. | 9.36 | m3
0301-02-060
48 | KNR 5-08 | Osadzenie kotew | 192 | szt
0809-03-020
49 | KNR 2-13 | Obsadzenie wsporników | 24 | szt
1009-02-020
50 | KNR 4-01 | Impregnacja konstrukcji drewnianych | 288.9 | m2
0631-01-050
51 | KNR 2-02 | Izolacje cieplne i przeciwdźwiękowe z płyt OSB. | 151.41 | m2
0612-03-050
52 | KNR 19-01 | Krycie dachu gontami łupanymi pojedynczo. | 151.41 | m2
0415-01-050
53 | KNR 2-31 | Ręczne wykonywanie koryt na całej szerokości jezdni i chodników. Głębokość 20 cm. Kategoria gruntu III-IV | 95.58 | m2
0101-07-050
54 | KNR 2-31 | Ręcznie profilowanie i zagęszczanie podłoża pod warstwy konstrukcyjne nawierzchni. Kategoria gruntu III-IV | 95.58 | m2
0103-02-050
55 | KNNR 6 | Podbudowy z chudego betonu Rm=2,5MPa grubość warstwy po zagęszczeniu 10 cm | 95.58 | m2
0109-010-050
56 | KNR 2-31 | Chodnik z kostki brukowej betonowej prostokątnej 20x10 cm o grubości 6 cm,na podsypce cementowo-piaskowej | 95.58 | m2
0003-03-050
57 | KNR 2-31 | Rowki pod krawężniki i ławy krawężnikowe o wymiarach 20x20 cm. Kategoria gruntu III-IV | 15 | m
0401-02-040
58 | KNR 2-31 | Ławy betonowe z oporem pod obrzeża | 0.6 | m3
0402-04-060
59 | KNR 2-31 | Obrzeża betonowe o wymiarach 30x8 cm na podsypce piaskowej z wypełnieniem spoin piaskiem | 15 | m
0407-03-040
Razem:
Razem kosztorys: