## Arkusz1
KALKULACJA CENY OFERTOWEJ- CZĘŚĆ 2
Lp. | Opis urządzeń | Opis wyposażenia | Ilość | Wymiary (Szer. x Głęb. x Wys. mm) |  |  | Zasilanie elektryczne |  | Cena jednostkowa brutto | Wartość brutto
[7 empty] | [kW] | [V]
KUCHNIA
1 | Chłodziarka | Klasa energetyczna min. A+, pojemność min. 360l, zmiana kierunku otwierania drzwi, bezszronowa | 1 | ~590 | min. 630 | min. 1800 | 0.35 | 230 |  | 0
2 | Mikser pametarny 10l | Dzieża o pojemności 10l, wyjmowana, wykonana ze stali nierdzewnej lub stali kwasoodpornej, w wyposażeniu: mieszadło hakowe, mieszadło płaskie, rózga (elementy wykonane ze stali nierdzewnej), osłona zabiezpieczająca dzieżę | 1 | 440 | 500 | 630 | min. 0,45 | 230 |  | 0
3 | Mikser ręczny z ramieniem miksującym i oddzielną rózgą ubijającą | Automatycznie zmieniający się zakres płynnej regulacji prędkości w zależności od użytej końcówki, minimalna ilość miksowanego produktu: 50l., w zestawie końcówka do miksowania, ubijania oraz uchwyt do zamocowania na ścianie, moc min. 0,4 kW, zasilanie 230V. | 1 | - | - |  | min. 0,40 | 230 |  | 0
4 | Wózek kelnerski dwupółkowy ze stali nierdzewnej | Wykonanie ze stali nierdzewnej, wyposażony w 2 półki z zagłębieniem. Wózek wyposażony w 4 koła skrętne, z których dwa posiadają hamulce. | 3 | [6 empty] | 0
5 | Krajalnica wędlin | Ostrzałka w wyposażeniu, mechanizm umożliwiający zdjęcie wózka krajalnicy. Średnica noża: min. 220 mm. grubość plastra regulowana w minimlanym zakresie 0 ÷ 10 mm. | 1 |  |  |  | min. 0,12 | 230 |  | 0
6 | Kotleciarka do nacinania mięsa | Możliwość obróbki dużych i grubych porcji surowca, wydajność 800 kotletów na 1 godz., prosty demontaż i czyszczenie. | 1 | [6 empty] | 0
7 | Kosz jezdny na odpadki, z pokrywą, nierdzewny | Wykonany ze stali nierdzewnej, ze zdejmowaną pokrywą. Pojemnik wyposażony w 4 koła skrętne. Pojemność min. 50 l. | 2 | ~400 | ~500 | ~600 |  |  |  | 0
8 | Wanna nierdzewna z uchwytami nierdzewnymi | stal nierdzewna, pojemność 30l | 1 | [6 empty] | 0
9 | Wiadro nierdzewne | stal nierdzewna, pojemność 12l, podziałka wewnątrz wiadra. | 2 | [6 empty] | 0
10 | Garnek z kranem i pokrywą | poj. 50L, wykonany ze stali nierdzewnej, trójwarstwowe dno, kranik, wkładka do gotowania ziemniaków, pokrywa | 1 | [6 empty] | 0
11 | Pojemnik nierdzewny na sztućce, 4 częściowy, nastawny | pojemnik z 4 otworami na sztućce, 4 wkłady ze stali nierdzewnej do pojemnika w zestawie | 1 | 295 | 255 | 215 |  |  |  | 0
ZMYWALNIA
1 | Wózek specjalny do koszy | Wózek przeznaczony do transportu koszy do zmywarek o wym. 500x500 mm. Wózek wyposażony w cztery koła, z których dwa posiadają hamulce. Ilość prowadnic: 6 szt. | 1 | 630 | 585 | 1515 |  |  |  | 0
2 | Kosz jezdny na odpadki, z pokrywą, nierdzewny | Wykonany ze stali nierdzewnej, ze zdejmowaną pokrywą. Pojemnik wyposażony w 4 koła skrętne. Pojemność min. 50 l. | 1 | ~400 | ~500 | ~600 |  |  |  | 0
MAGAZYN PODRĘCZNY
1 | Chłodziarka | Klasa energetyczna min. A+, pojemność min. 360l, zmiana kierunku otwierania drzwi, bezszronowa | 1 | ~590 | min. 630 | min. 1800 | 0.35 | 230 |  | 0
2 | Szafa chłodnicza, drzwi pełne, prowadnice i ruszty GN2/1 w komplecie | Wykonana ze stali nierdzewnej wewnątrz i na zewnątrz. Przestrzeń robocza przystosowana do pojemników/rusztów GN1/1 lub GN2/1. Nogi regulowane. Pojemność: min. 590 l. Wyposażenie: min. 3 ruszty metalowe, plastyfikowane GN2/1, min. 3 komplety prowadnic (pasują zarówno pod ruszty jak i pod pojemniki GN). | 1 | ~830 | ~700 | 2000 | min. 0,35 | 230 |  | 0
Magazyn warzyw, ziemn, i owoców
1 | Chłodziarka | Klasa energetyczna min. A+, pojemność min. 360l, zmiana kierunku otwierania drzwi, bezszronowa | 1 | ~590 | min. 630 | min. 1800 | 0.35 | 230 |  | 0
Magazyn mrożonek I półproduktów
1. | Zamrażarka skrzyniowa | Zamrażarka z oświetleniem w komorze, z kompletem koszy na mrożonki, klasa energetyczna min. A, alarm wzrostu temperatury. | 2 | ~1050 | ~865 | ~665 | min. 0,25 | 230 |  | 0
2. | Szafa chłodnicza, drzwi pełne, prowadnice i ruszty GN2/1 w komplecie | Wykonana ze stali nierdzewnej wewnątrz i na zewnątrz. Przestrzeń robocza przystosowana do pojemników/rusztów GN1/1 lub GN2/1. Nogi regulowane. Pojemność: min. 590 l. Wyposażenie: min. 3 ruszty metalowe, plastyfikowane GN2/1, min. 3 komplety prowadnic (pasują zarówno pod ruszty jak i pod pojemniki GN). | 1 | ~830 | ~700 | 2000 | min. 0,35 | 230 |  | 0
3. | Lodówka na próbki żywności | Klasa energetyczna min A+, 81 pojemników na próbki żywności o poj. 0,25L., zmiana kierunku otwierania drzwi, bezszronowa | 1 | ~590 | min. 630 | ~1800 | 0.35 | 230 |  | 0
Przygotowalnia brudna warzyw i dezynfekcji jaj
1 | Chłodziarka | Klasa energetyczna min. A+, pojemność min. 360l, zmiana kierunku otwierania drzwi, bezszronowa | 1 | ~590 | min. 630 | min. 1800 | 0.35 | 230 |  | 0
2 | Kosz jezdny na odpadki, z pokrywą, nierdzewny | Wykonany ze stali nierdzewnej, ze zdejmowaną pokrywą. Pojemnik wyposażony w 4 koła skrętne. Pojemność min. 50 l. | 1 | ~400 | ~500 | ~600 |  |  |  | 0
PRALNIA
1 | Pralko-suszarka | Wsad min. 8kg, min. pojemność suszenia 6 kg, klasa energetyczna min. A | 1 | 540 | 595 | 840 |  | 230 |  | 0
RAZEM WYPOSAŻENIE: | [9 empty] | 0
DOSTAWA (załadunek, rozładunek, wniesienie, montaż, instalacja i uruchomienie)
Szkolenie pracowników
Cena ofertowa | [9 empty] | 0
………………………………………………………………
podpis osoby upoważnionej
Note on C26: Nergetyczna A.