## Arkusz1
KALKULACJA CENY OFERTOWEJ- CZĘŚĆ 1
Lp. | Opis urządzeń | Opis wyposażenia | Ilość | Wymiary (Szer. x Głęb. x Wys. mm) |  |  | Zasilanie elektryczne |  | Cena jednosktowa brutto | Wartość brutto
[7 empty] | [kW] | [V]
KUCHNIA
1. | Stół szkieletowy z półką | Podstawowy materiał użyty do konstrukcji to blacha, rury, kształtowniki i profile ze stali nierdzewnej. Szkielet wyposażony w półkę i nogi regulowane. Szkielet wyposażony w półkę pełną spawaną do szkieletu i wyposażoną w usztywnienie. Wyrób wyposażony w bolec ekwipotencjalny do wyrównania potencjałów. | 1 | 900 | 600 | 850 |  |  |  | 0
2. | Stół nierdzewny z półką i komorą zlewową 500x400mm lewą, bateria zlewowa stojąca | Materiał użyty do konstrukcji to blacha, rury, kształtowniki i profile ze stali nierdzewnej. Szkielet wyposażony w pólkę i regulowane nogi. Szkielet wyposażony w półkę pełną spawaną do szkieletu i wyposażoną w usztywnienie. Wyrób wyposażony w bolec ekwipotencjalny do wyrównania potencjałów. Bateria zlewowa stojącą z gwarancją 5 lat na bezawaryjną pracę regulatorów ceramicznych, wylewka obrotowa, perlator. | 1 | 900 | 600 | 850 |  |  |  | 0
3. | Stół szkieletowy z półką i szufladą podwieszaną, | Podstawowy materiał użyty do konstrukcji to blacha, rury, kształtowniki i profile ze stali nierdzewnej. Szkielet wyposażony jest w pólkę nogi regulowane. Wyrób wyposażony w bolec ekwipotencjalny do wyrównania potencjałów. Pod blatem moduł szufladowy podwieszany. | 2 | 900 | 600 | 850 |  |  |  | 0
4. | Szafka wisząca z drzwiami suwanymi, wysokości skrzydła | Podstawowy materiał użyty do konstrukcji to blacha ze stali nierdzewnej. Półka wewnątrz wyjmowana, mozliwość regulacji położenia. Elementy nośne zaczepów półek montowane w sposób uniemożliwiający zaleganie nieczystości - demontowalne. Moduł korpusu szafki z drzwiami suwanymi. | 2 | 900 | 400 | 600 |  |  |  | 0
5. | Stół szafka otwarta | Podstawowy materiał użyty do konstrukcji to blacha, rury, kształtowniki i profile ze stali nierdzewnej. Korpus szafki wyposażony w nogi regulowane. Półka wyjmowana, możliwość regulacji jej położenia. Elementy nośne zaczepów półek montowane w sposób uniemożliwiający zaleganie nieczystości - demontowalne. | 1 | 1000 | 600 | 850 |  |  |  | 0
6. | Blat nierdzewny w całości nad pozycjami 3 i 5 | Podstawowy materiał użyty do konstrukcji to blacha, rury, kształtowniki i profile ze stali nierdzewnej. | 1 | 2800 | 40 |  |  |  |  | 0
7. | Stół szkieletowy z półką | Podstawowy materiał użyty do konstrukcji to blacha, rury, kształtowniki i profile ze stali nierdzewnej. Szkielet wyposażony jest w pólkę i nogi regulowane. Wyrób wyposażony w bolec ekwipotencjalny do wyrównania potencjałów. | 2 | 900 | 600 | 850 |  |  |  | 0
8. | Szafka wisząca otwarta, | Podstawowy materiał użyty do konstrukcji to blacha ze stali nierdzewnej. Półka wewnątrz wyjmowana z możliwością regulacji położenia. Elementy nośne zaczepów półek wykonane montowane w sposób uniemożliwiający zaleganie nieczystości - demontowalne. | 2 | 900 | 400 | 600 |  |  |  | 0
9. | Stół korpusowy ze zlewem 1 komorowym i półką, komora 500x400mm, maskownice komory, bateria zlewowa stojąca | Materiał użyty do konstrukcji to blacha, rury, kształtowniki i profile ze stali nierdzewnej. Otwory spustowe wykonane w górnym narożniku dna komory. Korpus szafki wyposażony w nogi regulowane. Bateria zlewowa stojącą z gwarancją 5 lat na bezawaryjną pracę regulatorów ceramicznych, wylewka obrotowa, perlator. | 1 | 600 | 600 | 850 |  |  |  | 0
10. | Basen 1 komorowy, komora o głebokości 400mm, maskownica frontowa komory | Wykonanie z blach, rur, kształtowników i profili nierdzewnych. | 1 | 1000 | 600 | 850 |  |  |  | 0
11. | Bateria prysznicowa | Bateria dwukolumnowa, sztorcowa z wylewką i spryskiwaczem, wykonana z chromowanego mosiądzu. Nierdzewny przewód o długości 1000 mm. Sprężyna ze stali nierdzewnej. Uchwyt ścienny. Uchwyt spryskiwacza. Wężyki przyłączeniowe o długości 800 mm. Obrotowa wylewka. Rozstaw 155 mm. Otwór pod baterię: 27 mm. | 1 | - | - | - |  |  |  | 0
12. | Regał magazynowy 4 półkowy, półki stałe, perforowane | Podstawowy materiał użyty do konstrukcji to blacha, rury, kształtowniki i profile ze stali nierdzewnej. Regał wyposażony w nogi regulowane. Wyrób wyposażony w bolec ekwipotencjalny do wyrównania potencjałów. Regał posiada 4 półki perforowane, stałe. | 1 | 800 | 600 | 1800 |  |  |  | 0
13. | Regał magazynowy 4 półkowy, półki stałe, perforowane | Podstawowy materiał użyty do konstrukcji to blacha, rury, kształtowniki i profile ze stali nierdzewnej. Regał wyposażony w nogi regulowane. Wyrób wyposażony w bolec ekwipotencjalny do wyrównania potencjałów. Regał posiada 4 półki perforowane, stałe. | 1 | 500 | 600 | 1800 |  |  |  | 0
14. | Zestaw higieniczny do umywalki | 1. Dozownik mydła w płynie o pojemności 0,5l z wizjerem wskazującym kiedy mydło się kończy; 2. Dozownik płynu do dezynfekcji rąk w płynie o pojemności 0,5l z wizjerem wskazującym, kiedy mydło się kończy; 3. Pojemnik na ręczniki papierowe w roli z wyciąganą tuleją, do rolki o średnicy max 20cm. | 1 | [6 empty] | 0
15. | Stół szkieletowy z półką i blokiem 3 szuflad | Podstawowy materiał użyty do konstrukcji to blacha, rury, kształtowniki i profile ze stali nierdzewnej. Szkielet wyposażony jest w pókę i nogi regulowane, w szufladach wkłady na sztućce o wymiarze GN, wykonane z polietylenu. | 1 | 1200 | 600 | 850 |  |  |  | 0
16. | Stół szkieletowy z półką | Podstawowy materiał użyty do konstrukcji to blacha, rury, kształtowniki i profile ze stali nierdzewnej. Szkielet wyposażony w 4 koła skrętne, w tym dwa z hamulcem. Szkielet wyposażony w półkę. | 1 | 2000 | 800 | 850 |  |  |  | 0
17. | Stół szkieletowy z półką | Podstawowy materiał użyty do konstrukcji to blacha, rury, kształtowniki i profile ze stali nierdzewnej. Szkielet wyposażony jest w pólkę i nogi regulowane. Wyrób wyposażony w bolec ekwipotencjalny do wyrównania potencjałów. | 1 | 1000 | 700 | 850 |  |  |  | 0
18. | Patelnia elektryczna uchylna | Obudowa i misa wykonane ze stali nierdzewnej. Płynna regulacja temperatury w zakresie 120-275˚C. Termostat. Objętość misy: min. 60 l. Nogi regulowane, z możliwością wypoziomowania i ustawienia wysokości urządzenia. System łączenia „na włos”. | 2 | min. 800 | min. 730 | min. 850 | min. 9 | 400 |  | 0
19. | Stół korpusowy z blokiem 2 szuflad | Podstawowy materiał użyty do konstrukcji to blacha, rury, kształtowniki i profile ze stali nierdzewnej. Korpus szafki wyposażony w nogi regulowane. Moduł korpusu szafki z modułem 2 szuflad. Konstrukcja szuflady musi zapewnić umieszczenie w niej pojemnika GN 1/1. Szuflady umożliwiają stosowanie pojemników o głębokości 200 mm. Wyrób wyposażony w bolec ekwipotencjalny do wyrównania potencjałów. Konstrukcja korpusu ma zapewnić możliwość zmiany funkcji wyrobu w trakcie eksploatacji zmiana modułów szufladowych na prowadnice GN lub półkę. Zamiany dokonuje użytkownik bez specjalistycznego sprzętu. | 1 | 400 | 700 | 850 |  |  |  | 0
20. | Taboret elektryczny | Taboret elektryczny o konstrukcji ze stali nierdzewnej. Przystosowany do dużych garnków (do 100l pojemności). Regulowane sterowanie mocą płyty grzewczej. Równomierne rozłożenie temperatury na całej płycie niezależnie od wybranej mocy płyty grzewczej. | 3 | ~ 600 | ~ 600 | ~ 400 | 5 | 400 |  | 0
21. | Stół szkieletowy z półką | Podstawowy materiał użyty do konstrukcji to blacha, rury, kształtowniki i profile ze stali nierdzewnej. Szkielet wyposażony w pólkę i nogi regulowane. Wyrób wyposażony w bolec ekwipotencjalny do wyrównania potencjałów. | 1 | 400 | 700 | 850 |  |  |  | 0
22. | Kuchnia elektryczna 4 polowa z piekarnikiem elektrycznym | Kuchnia elektryczna 4-płytowa wykonana ze stali nierdzewnej. 4 żeliwne płyty grzewcze o średnicy 220 mm i mocy 2,6 kW każda. Regulacja mocy płyty grzewczej. Zabezpieczenie termiczne płyty grzewczej i piekarnika przed przegrzaniem. Prowadnice w piekarniku dostosowane do pojemników GN 1/1. W wyposażeniu piekarnika min. 1 ruszt prętowy GN 1/1. Nogi regulowane, z możliwością wypoziomowania i ustawienia wysokości urządzenia. System łączenia „na włos”. | 1 | 800 | ~ 700 | 850 | 15.7 | 400 |  | 0
23. | Kran wysoki z wylewką do nalewania wody do garów | Wysokość baterii minmimum 450mm, długość wylewki minimum 300mm, 1 otworowa blatowa. | 1 | [6 empty] | 0
24. | Nadstawka centralna, maskownica przyłączy elektrycznych, mocowana do posadzki | Półka nad wyspę grzewczą, centralna, wykonana z stali nierdzewnej. Na górze ażurowa półka na przybory kuchenne. Komplet maskownic. Konstrukcja odpowiednia dla urządzeń o wysokości 850-900 mm. | 1 | 3000 | 700 | 1600 |  |  |  | 0
25. | Stół szkieletowy z półką | Podstawowy materiał użyty do konstrukcji to blacha, rury, kształtowniki i profile ze stali nierdzewnej. Szkielet wyposażony w półkę i nogi regulowane. Wyrób wyposażony w bolec ekwipotencjalny do wyrównania potencjałów. | 1 | 1700 | 800 | 850 |  |  |  | 0
26. | Stół szkieletowy z półką | Podstawowy materiał użyty do konstrukcji to blacha, rury, kształtowniki i profile ze stali nierdzewnej. Szkielet wyposażony jest w półkę i nogi regulowane. Wyrób wyposażony w bolec ekwipotencjalny do wyrównania potencjałów. | 1 | 1800 | 800 | 850 |  |  |  | 0
27. | Okap centralny wyciągowy z filtrami labiryntowymi i oświetleniem zintegrowanym oraz wentylatorem cichym o wydajności min 1040 m3 | Konstrukcja z atestowanej stali nierdzewnej. Filtry labiryntowe, łatwe do demontażu i mycia, rozmieszczone na całej długości korpusu okapu bez potrzeby stosowania dodatkowych maskownic zasklepiających, oświetlenie zintegowane, zawiesia montażowe, króćce podłączeniowe wyciągowe, wentylator, łapacze tłuszczu, przepustnice regulacyjne dla króćców wyciągowych. | 1 | ~4000 | ~2000 | ~400 | 1 | 230 |  | 0
28. | System naścienny do dozowania środka myjąco-dezynfekującego do mycia podłóg | urządzenie natryskowe do dozowania gotowych roztworów myjących i dezynfekujących podłogę, w zestawie z pistoletem natryskowym oraz wężem ciśnieniowym o długości min. 20m, z płynami 2 x 10l | 1 | [6 empty] | 0
ZMYWALNIA
1. | Zestaw higieniczny do umywalki | 1. Dozownik mydła w płynie o pojemności 0,5l z wizjerem wskazującym kiedy mydło się kończy; 2. Dozownik płynu do dezynfekcji rąk w płynie o pojemności 0,5l z wizjerem wskazującym, kiedy mydło się kończy; 3. Pojemnik na ręczniki papierowe w roli z wyciąganą tuleją, do rolki o średnicy max 20cm. | 1 | [6 empty] | 0
2. | Zmywarka podblatowa do naczyń z fukcją wyparzania | Zmywarka uniwersalna, podblatowa, z funkją wyparzania. Obudowa oraz komora zmywarki wykonane ze stali nierdzewnej. Długość cyklu mycia max.: 120/180 sek. W wyposażeniu: dozownik nabłyszczacza, dozownik detergentu, 2 kosze 500x500 mm, 1 koszyk na sztućce, uzdatniacz wody, wąż zasilający, wąż odpływowy. | 1 | 600 | ~ 600 | ~ 830 | min. 4,9 kW | 400 |  | 0
3 | Szafa przelotowa z drzwiami suwanymi | Podstawowy materiałem użytym do konstrukcji to blacha, rury, kształtowniki i profile ze stali nierdzewnej. Korpus szafy wyposażony w nogi z możliwością regulacji. Półki w szafach korpusowych wyjmowane z regulacją położenia. Stała usztywniana przegroda środkowa i 2 półki przestawne. Drzwi suwane z każdej strony. Wersja przelotowa. | 1 | 1100 | 600 | 1800 |  |  |  | 0
4. | Szafa przelotowa z drzwiami przesuwnym | Podstawowy materiałem użytym do konstrukcji to blacha, rury, kształtowniki i profile ze stali nierdzewnej. Korpus szafy wyposażony w nogi regulowane. Wyrób wyposażony w bolec ekwipotencjalny do wyrównania potencjałów. Półki w szafach korpusowych wyjmowane, z regulacją położenia. Stała usztywniana przegroda środkowa i 2 półki przestawne. Drzwi suwane z każdej strony. Wersja przelotowa. | 1 | 1200 | 600 | 2000 |  |  |  | 0
5. | Stół wyładowczy na kosze z prowadnicą dolną na kosze, przetłoczenie w blacie na kosz od zmywarki 500x500mm | Materiał użyty do konstrukcji to blacha, rury, kształtowniki i profile ze stali nierdzewnej. Szkielet wyposażony w nogi regulowane. Wyrób wyposażony w bolec ekwipotencjalny do wyrównania potencjałów. Płyta robocza z obniżoną częścią o szerokości 510 mm zapewnia prawidłowy przesuw koszy do zmywarek o wym. 500x500 mm. Szkielet stołu wyposażony we wsporniki na kosze. Płyta zakończona specjalnym zaczepem do współpracy ze zmywarką kapturową. | 1 | 650 | 760 | 850 | - | - |  | 0
6. | Zmywarka kapturowa z pompą odpływową i dozownikami płynów myjącego i nabłyszczającego | wydajność min. 20 koszy/h, wysokość użytkowa komory min. 400 mm, ze stali nierdzewnej, 2 kosze 550X500, pojemnik na sztućce, | 1 | 740-780 | min.630 | min. 1500 | min. kW 6 | 400 |  | 0
7. | Zmiękczacz wody automatyczny z zasobnikiem na sól | programy regeneracyjne automatyczne, możliwość odczytania częstotliwości wykonywania regeneracji. | 1 |  |  |  | 0.1 | 230 |  | 0
8. | Bateria prysznicowa | Bateria dwukolumnowa, sztorcowa z wylewką i spryskiwaczem, wykonana z chromowanego mosiądzu. Nierdzewny przewód o długości 1000 mm. Sprężyna ze stali nierdzewnej. Uchwyt ścienny. Uchwyt spryskiwacza. Wężyki przyłączeniowe długość 800 mm. Obrotowa wylewka. | 1 | - | - | - |  |  |  | 0
9. | Zlew załadowczy 2-komorowy, przetłoczenie w blacie na kosz od zmywarki 500x500mm | Materiał użyty do konstrukcji to blacha, rury, kształtowniki i profile ze stali nierdzewnej. Dno komory wyprofilowane w taki sposób, aby zapewnić całkowite odprowadzenie wody. Otwór spustowy wykonany w górnym narożniku dna komory. Szkielet wyposażony w nogi regulowane. Wyrób wyposażony w bolec ekwipotencjalny do wyrównania potencjałów. Płyta robocza z obniżoną częścią o szerokości 510 mm zapewnia prawidłowy przesuw koszy do zmywarek o wym. 500x500 mm. Szkielet stołu wyposażony we wsporniki na kosze. Płyta zakończona specjalnym zaczepem do współpracy ze zmywarką kapturową. | 1 | 1000 | 760 | 850 |  |  |  | 0
10. | Stół z pojemnikiem wychylnym i otworem na odpadki | stal nierdzewna | 1 | 400 | 700 | 850 |  |  |  | 0
11. | Regał nierdzewny wiszący na kosze do zmywarki | wykonany ze stali nierdzewnej, miejsce na minimum 2 kosze, | 1 | 1200 | 150 | 600 |  |  |  | 0
MAGAZYN PODRĘCZNY
1. | Regał magazynowy 5 półkowy, półki stałe | Podstawowy materiał użyty do konstrukcji to blacha, rury, kształtowniki i profile ze stali nierdzewnej. Regał wyposażony w nogi regulowane. Wyrób wyposażony w bolec ekwipotencjalny do wyrównania potencjałów. Regał posiada 5 półek pełnych, stałych. | 2 | 900 | 500 | 1800 |  |  |  | 0
2. | Regał magazynowy 3 półkowy, półki stałe, podwieszany pomiędzy regały z pozycji 1 (nad grzejnikiem), bez nóżek | Podstawowy materiał użyty do konstrukcji to blacha, rury, kształtowniki i profile ze stali nierdzewnej. Regał podwieszany do pozostałych dwóch regałów, na wysokości około 90cm od posadzki, nad grzejnikiem. Regał posiada 3 półki pełne, stałe. | 1 | 780 | 500 | 850 |  |  |  | 0
3. | Regał magazynowy 5 półkowy, półki stałe | Podstawowy materiał użyty do konstrukcji to blacha, rury, kształtowniki i profile ze stali nierdzewnej. Regał wyposażony w nogi regulowane. Wyrób wyposażony w bolec ekwipotencjalny do wyrównania potencjałów. Regał posiada 5 półek pełnych, stałych. | 1 | 1200 | 400 | 1800 |  |  |  | 0
4. | Regał magazynowy 5 półkowy, półki stałe | Podstawowy materiał użyty do konstrukcji to blacha, rury, kształtowniki i profile ze stali nierdzewnej. Regał wyposażony w nogi regulowane. Wyrób wyposażony w bolec ekwipotencjalny do wyrównania potencjałów. Regał posiada 5 półek pełnych, stałych. | 1 | 1300 | 400 | 1800 |  |  |  | 0
Magazyn warzyw, ziemn, i owoców
1. | Regał magazynowy 6 półkowy, półki stałe | Podstawowy materiał użyty do konstrukcji to blacha, rury, kształtowniki i profile ze stali nierdzewnej. Regał wyposażony w nogi regulowane. Wyrób wyposażony w bolec ekwipotencjalny do wyrównania potencjałów. Regał posiada 6 półek pełnych, stałych. | 1 | 1300 | 500 | 1800 |  |  |  | 0
2. | Regał magazynowy 6 półkowy, półki stałe | Podstawowy materiał użyty do konstrukcji to blacha, rury, kształtowniki i profile ze stali nierdzewnej. Regał wyposażony w nogi regulowane. Wyrób wyposażony w bolec ekwipotencjalny do wyrównania potencjałów. Regał posiada 6 półek pełnych, stałych. | 1 | 1150 | 500 | 1800 |  |  |  | 0
3. | Regał magazynowy 6 półkowy, półki stałe | Podstawowy materiał użyty do konstrukcji to blacha, rury, kształtowniki i profile ze stali nierdzewnej. Regał wyposażony w nogi regulowane. Wyrób wyposażony w bolec ekwipotencjalny do wyrównania potencjałów. Regał posiada 6 półek pełnych, stałych. | 3 | 1000 | 500 | 1800 |  |  |  | 0
4. | Paleta na ziemniaki, wykonana z PCV | Paleta wykonana z trwałego polietylenu. | 1 | 1200 | 800 | 150 |  |  |  | 0
Magazyn suchy
1. | Regał magazynowy 6 półkowy, półki stałe | Podstawowy materiał użyty do konstrukcji to blacha, rury, kształtowniki i profile ze stali nierdzewnej. Regał wyposażony w nogi regulowane. Wyrób wyposażony w bolec ekwipotencjalny do wyrównania potencjałów. Regał posiada 6 półek pełnych, stałych. | 3 | 1000 | 500 | 1800 |  |  |  | 0
2. | Regał magazynowy 5 półkowy, półki stałe | Podstawowy materiał użyty do konstrukcji to blacha, rury, kształtowniki i profile ze stali nierdzewnej. Regał wyposażony w nogi regulowane. Wyrób wyposażony w bolec ekwipotencjalny do wyrównania potencjałów. Regał posiada 6 półek pełnych, stałych. | 2 | 1000 | 400 | 1800 |  |  |  | 0
Magazyn mrożonek I półproduktów
Przygotowalnia brudna warzyw i dezynfekcji jaj
1. | Obieraczka elektryczna do warzyw | Ze stali nierdzewnej, wsad jednorazowy min. 7kg, wydajność: min. 120 kg/h, osadnik obierzyn (jeżeli wymagane separator obierzyn), dysk ścierny, minutnik/ timer. Przyłącze wody z zaworem elektromagnetycznym, odprowadzenie do kanalizacji. | 1 | ~550 | ~600 | ~1000 | 0.55 | 400 |  | 0
2. | Stół szkieletowy bez półki | Podstawowy materiał użyty do konstrukcji to blacha, rury, kształtowniki i profile ze stali nierdzewnej. Szkielet wyposażony w półkę i nogi regulowane. Wyrób wyposażony w bolec ekwipotencjalny do wyrównania potencjałów. | 1 | 600 | 600 | 850 |  |  |  | 0
3. | Stół szkieletowy z półką | Podstawowy materiał użyty do konstrukcji to blacha, rury, kształtowniki i profile ze stali nierdzewnej. Szkielet wyposażony jest w pókę i nogi regulowane. Wyrób wyposażony w bolec ekwipotencjalny do wyrównania potencjałów. | 1 | 900 | 600 | 850 |  |  |  | 0
4. | Stół nierdzewny z półką i komorą zlewową 500x400mm lewą, bateria zlewowa stojąca | Materiał użyty do konstrukcji to blacha, rury, kształtowniki i profile ze stali nierdzewnej. Otwory spustowe komór wykonane w górnym narożniku dna komory. Szkielet wyposażony w półkę i nogi regulowane. Wyrób wyposażony w bolec ekwipotencjalny do wyrównania potencjałów. Bateria zlewowa stojącą z gwarancją 5 lat na bezawaryjną pracę regulatorów ceramicznych, wylewka obrotowa, perlator. | 1 | 900 | 600 | 850 | 0.55 | 230 |  | 0
5. | Zestaw higieniczny do umywalki | 1. Dozownik mydła w płynie o pojemności 0,5l z wizjerem wskazującym kiedy mydło się kończy; 2. Dozownik płynu do dezynfekcji rąk w płynie o pojemności 0,5l z wizjerem wskazującym, kiedy mydło się kończy; 3. Pojemnik na ręczniki papierowe w roli z wyciąganą tuleją, do rolki o średnicy max 20cm. | 1 | [6 empty] | 0
6. | Stół nierdzewny z półką i komorą zlewową 500x400mm prawą, bateria zlewowa stojąca | Materiał użyty do konstrukcji to blacha, rury, kształtowniki i profile ze stali nierdzewnej. Otwory spustowe komór w górnym narożniku dna komory. Szkielet wyposażony w półkę i nogi regulowane. Wyrób wyposażony w bolec ekwipotencjalny do wyrównania potencjałów. | 1 | 1300 | 600 | 850 |  |  |  | 0
6a. | Zestaw higieniczny do zlewu | 1. dozownik płynu do naczyń o pojemności 0,5l z wizjerem wskazującym, kiedy płyn się kończy. | 1 | [6 empty] | 0
SZATNIA PERSONELU
1. | Szafa BHP podwójna z przegrodą na czyste ubrania i wierzchnie | Szafa ubraniowa wyposażona w półkę, wieszaki boczne oraz drążek na wieszaki ubraniowe, komora posiada podział wewnętrzny (czyste/ brudne). Wykonana z blachy, zamykana na zamek. | 3 | 800 | 490 | 1800 |  |  |  | 0
2. | Szafa BHP z przegrodą na czyste ubrania i wierzchnie | Szafa ubraniowa wyposażona w półkę, wieszaki boczne oraz drążek na wieszaki ubraniowe, komora posiada podział wewnętrzny (czyste/ brudne). Wykonana z blachy, zamykana na zamek. | 1 | 400 | 490 | 1800 |  |  |  | 0
3. | Zestaw higieniczny do zlewu | 1. Dozownik mydła w płynie o pojemności 0,5l z wizjerem wskazującym kiedy mydło się kończy; 2. Dozownik płynu do dezynfekcji rąk w płynie o pojemności 0,5l z wizjerem wskazującym, kiedy mydło się kończy; 3. Pojemnik na ręczniki papierowe w roli z wyciąganą tuleją, do rolki o średnicy max 20cm. | 1 | [6 empty] | 0
PRALNIA
1. | Regały aluminiowo-polietylenowe, 4 półkowe w literę L | Konstrukcja aluminiowa, półki demontowalne, brak nóg wewnętrznych w narożnikach | 1 | - | - | 1750 |  |  |  | 0
2. | System drzwi suwanych | Drzwi wykonane z płyty laminowanej z zabezpieczonymi materiałem PCV krawędziami, system o wysokości całkowitej 2100mm | 1 | [6 empty] | 0
3. | Półka wisząca pojedyncza | Ze stali nierdzewnej, mocowana do ściany | 1 | 900 | 300 | 160 |  |  |  | 0
JADALNIA
1. | Stół jadalniany | Stół na stelażu metalowym malowanym, z okrągłymi nogami, blaty z płyty laminowanej w tonacji klonu o grubości 18mm, wykończonej obrzeżem o gr. 2mm, wymiar blatu 800x800mm, | 16 | 800 | 800 | - |  |  |  | 0
2. | Krzesło | Siedzisko i oparcie krzesła wykonane z tworzywa sztucznego w beżowym kolorze, stelaż stalowy, malowany proszkowo. Możliwość składowania krzeseł w stosie do 8 szt, wymiary siedziska min. 400x430mm | 64 | 470 | 456 | 440/820 |  |  |  | 0
POM. PORZĄDKOWE
1. | Zlew porządkowy | Wykonanie z blach, rur, kształtowników i profili ze stali nierdzewnej. Otwory spustowe wykonane w górnym narożniku dna komory. Szkielet wyposażony w nogi regulowane. Wyrób wyposażony w bolec ekwipotencjalny do wyrównania potencjałów. Komora zlewozmywaka wyposażona w ruszt uchylny. | 1 | 500 | 600 | 500 |  |  |  | 0
2. | Regał magazynowy 5 półkowy, półki stałe, | Podstawowy materiał użyty do konstrukcji to blacha, rury, kształtowniki i profile ze stali nierdzewnej. Regał wyposażony w nogi regulowane. Wyrób wyposażony w bolec ekwipotencjalny do wyrównania potencjałów. Regał posiada 5 półek pełnych, stałych. | 1 | 1200 | 400 | 1800 |  |  |  | 0
3. | Wieszak na mopy | Ze stali chromowanej, mocowany do ściany, łatwy w utrzymaniu czystości, na minimum 4 mopy | 2 | - | - | - |  |  |  | 0
RAZEM WYPOSAŻENIE: | [9 empty] | 0
DOSTAWA (załadunek, rozładunek, wniesienie, montaż, instalacja i uruchomienie)
Szkolenie pracowników
Cena ofertowa | [9 empty] | 0
………………………………………………………………………….
podpis osoby upoważnionej